## Sheet1
Pressure, Strength and Stress Equivalents
psi, lb/in² | KPa | kg/cm² | cm H2O | feet H2O | Inches Hg | mm Hg | Inches H2O | Atm. | Bar | Mpa, N/mm² | ksi
psi, lb/in² | KPa | kg/cm² | cm H O | feet H O | Inches Hg | mm Hg | Inches H O | Atm. | Bar | Mpa, N/mm² | ksi
1 | 6.8948 | 0.070307 | 70.3069 | 2.3067 | 2.036 | 51.7149 | 27.6807 | 0.068046 | 0.068948 | 0.00689 | 0.001
0.14504 | 1 | 0.010197 | 10.1974 | 0.33456 | 0.2953 | 7.5006 | 4.0147 | 0.0096692 | 0.01 | 0.001 | 0.00014489
14.2233 | 98.0669 | 1 | 1000.026 | 32.8093 | 28.959 | 735.5588 | 393.7118 | 0.96784 | 0.98066 | 0.09806 | 0.014517
0.014223 | 0.098063 | 0.00099997 | 1 | 0.032808 | 0.028958 | 0.73554 | 0.3937 | 0.00096781 | 0.00098063 | 0.00098 | 1.4209e-05
0.43351 | 2.969 | 0.030479 | 30.48 | 1 | 0.88265 | 22.4192 | 12 | 0.029499 | 0.02969 | 0.00298 | 0.00044248
0.49115 | 3.3864 | 0.034532 | 34.5325 | 1.133 | 1 | 25.4 | 13.5955 | 0.033421 | 0.033864 | 0.00386 | 0.00049067
0.019337 | 0.13332 | 0.0013595 | 1.3596 | 0.044605 | 0.03937 | 1 | 0.53526 | 0.0013158 | 0.0013332 | 0.00013 | 1.9737e-05
0.036126 | 0.24908 | 0.0025422 | 2.54 | 0.08333 | 0.073554 | 1.8683 | 1 | 0.0024582 | 0.0024908 | 0.000249 | 3.609e-05
14.696 | 101.3254 | 1.0332 | 1033.2633 | 33.8995 | 29.9213 | 760 | 406.794 | 1 | 1.0133 | 0.1013 | 0.015
14.5038 | 100 | 1.0197 | 1019.7466 | 33.4833 | 29.53 | 750.0626 | 401.8596 | 0.98692 | 1 | 0.1 | 0.014503
145.0377 | 1000 | 10.197 | 10197.45 | 334.56 | 295.299 | 7500.61 | 4014.74 | 9.669 | 10 | 1 | 0.14514
1000 | 6901.5981 | 68.8829 | 70378.9399 | 2260.0033 | 2038.0476 | 50667.4938 | 27708.2194 | 66.6678 | 68.95 | 6.89 | 1