## Sheet1
AUTUS INTERNATIONAL CO., LTD.
Conversion | Units | Imperial |  |  | SI (The International System of Units) |  |  | Metric
Data |  | ozf/in | lbf/in | lbf/ft | N/m | cN/m | mN/m | gf/cm | kgf/cm | kgf/m
ozf/in
|  | 1 | 0.0625 | 0.0052083 | 0.0070592 | 0.70592 | 7.0592 | 71.9836 | 0.071984 | 0.00071984
lbf/in
|  | 16 | 1 | 0.083333 | 0.11302 | 11.3023 | 113.0234 | 1152.124 | 1.1521 | 0.011521
lbf/ft
|  | 192 | 12 | 1 | 1.3556 | 135.56 | 1355.6 | 13826 | 13.826 | 0.13826
N/m
|  | 141.6112 | 8.8507 | 0.73756 | 1 | 100 | 1000 | 10197 | 10.197 | 0.10197
cN/m
|  | 1.4161 | 0.088507 | 0.0073756 | 0.01 | 1 | 10 | 101.97 | 0.10197 | 0.0010197
mN/m
|  | 0.14161 | 0.0088507 | 0.00073756 | 0.001 | 0.1 | 1 | 10.197 | 0.010197 | 0.00010197
gf/cm
|  | 0.013892 | 0.008677 | 0.0007233 | 9.8065e-05 | 0.0098067 | 0.098067 | 1 | 0.001 | 1e-05
kgf/cm
|  | 13.8921 | 0.8677 | 0.07233 | 0.098067 | 9.8066 | 98.0665 | 1000 | 1 | 0.01
kgf/m
|  | 1389.2053 | 86.77 | 7.233 | 9.8066 | 980.665 | 9806.65 | 100000 | 100 | 1
| ===> | Fill data